## Sheet1
附表2：2020年第一季度合水一中监测点末梢水监测结果
监测指标 |  | 单位 | 限值 | 合水一中监测点 | 备注
微生物指标 | 菌落总数 | CFU/mL | 100 | 28
| 总大肠菌群 | MPN/100mL | ≤1 | 未检出
| 大肠埃希氏菌 | MPN/100mL | ≤1 | 未检出
毒理学指标 | 砷 | mg/L | ≤0.01 | ＜0.001
| 镉 | mg/L | ≤0.005 | ＜0.004
| 铬（六价） | mg/L | ≤0.05 | ＜0.004
| 铅 | mg/L | ≤0.01 | ＜0.001
| 汞 | mg/L | ≤0.001 | ＜0.0001
| 硒 | mg/L | ≤0.01 | ＜0.0004
| 氰化物 | mg/L | ≤0.05 | ＜0.002
| 氟化物 | mg/L | ≤1 | 0.2
| 硝酸盐（以N计） | mg/L | ≤10 | ＜0.15
| 三氯甲烷 | mg/L | ≤0.06 | ＜0.0006
| 四氯化碳 | mg/L | ≤0.002 | ＜0.0003
感官性状和一般化学指标 | 色度 | 度 | ≤15 | 5
| 浑浊度 | NTU | ≤1 | 0.5
| 臭和味 |  | 无异臭异味 | 无异臭异味
| 肉眼可见物 |  | 无 | 无
| PH值 |  | 6.5-8.5 | 7.45
| 铝 | mg/L | ≤0.2 | ＜0.008
| 铁 | mg/L | ≤0.3 | ＜0.01
| 锰 | mg/L | ≤0.1 | ＜0.008
| 铜 | mg/L | ≤1 | ＜0.008
| 锌 | mg/L | ≤1 | ＜0.01
| 氯化物 | mg/L | ≤250 | 2
| 硫酸盐 | mg/L | ≤250 | 6
| 溶解性总固体 | mg/L | ≤1000 | 109
| 总硬度(以CaCO3计) | mg/L | ≤450 | 51
| 耗氧量(以O2计) | mg/L | ≤3 | 0.6
| 挥发酚(以苯酚计) | mg/L | ≤0.002 | ＜0.002
| 阴离子合成洗涤剂 | mg/L | ≤0.3 | ＜0.05
| 氨氮(以N计) | mg/L | ≤0.5 | 0.03
| 二氧化氯 | mg/L | ≥0.02 | ＜0.02※
| 氯酸盐 | mg/L | ≤0.7 | ＜0.005
注：带“※”为超标项