## Sheet1
附表：合水县（区）第2季度水污染防治水龙头水卫生监测结果
监测指标 |  | 单位 | 限值 | 县医院 监测点 | 备注
微生物指标 | 细菌总数 | CFU/mL | 100 | 32
| 总大肠菌群 | MPN/100mL | 不得检出 | 未检出
| 耐热大肠菌群 | MPN/100mL | 不得检出 | 0
| 大肠埃希氏菌 | MPN/100mL | 不得检出 | 0
毒理学指标 | 砷 | mg/L | 0.01 | ＜0.001
| 镉 | mg/L | 0.005 | ＜0.004
| 铬（六价） | mg/L | 0.05 | ＜0.004
| 铅 | mg/L | 0.01 | ＜0.001
| 汞 | mg/L | 0.001 | ＜0.0001
| 硒 | mg/L | 0.01 | ＜0.0004
| 氰化物 | mg/L | 0.05 | ＜0.002
| 氟化物 | mg/L | 1 | 0.4
| 硝酸盐（以N计） | mg/L | 10 | ＜0.15
| 三氯甲烷 | mg/L | 0.06 | ＜0.0006
| 四氯化碳 | mg/L | 0.002 | ＜0.0003
感官性状和一般化学指标 | 色度 | 度 | 15 | 5
| 浑浊度 | NTU | 1 | ＜0.5
| 臭和味 |  | 无异臭异味 | 无异臭异味
| 肉眼可见物 |  | 无 | 无
| PH值 |  | 6.5-8.5 | 8.36
| 铝 | mg/L | 0.2 | ＜0.008
| 铁 | mg/L | 0.3 | 0.0129
| 锰 | mg/L | 0.1 | 0.02
| 铜 | mg/L | 1 | ＜0.008
| 锌 | mg/L | 1 | 0.015
| 氯化物 | mg/L | 250 | 4
| 硫酸盐 | mg/L | 250 | 48
| 溶解性总固体 | mg/L | 1000 | 274
| 总硬度(以CaCO3计) | mg/L | 450 | 178
| 耗氧量(以O2计) | mg/L | 3 | 1.9
| 挥发酚(以苯酚计) | mg/L | 0.002 | ＜0.002
| 阴离子合成洗涤剂 | mg/L | 0.3 | ＜0.05
| 氨氮(以N计) | mg/L | 0.5 | 0.06
| 二氧化氯 | mg/L | ≥0.05 | 0.03